## glocusamine1
Gate (ms) | 486 | T (C) | Temp (K) | Pressure (torr) | E | Vcell | E | P/V | E/N | time (s) | 1/E | N
mass | 258.0379 | 25.4 | 302.9 | 3.9516 | 18.6949 | 1663.7523 | 18.6938 | 0.0023751 | 14.8391 | 0.017971 | 0.053494 | 1.2598e+17 | 17.9714
peak1 |  | 25.4 | 302.9 | 3.9515 | 18.1305 | 1613.5244 | 18.1295 | 0.002449 | 14.3915 | 0.018462 | 0.055159 | 1.2597e+17 | 18.4615
z (m) | 0.89 | 25.4 | 302.9 | 3.9512 | 18.0538 | 1562.3151 | 17.5541 | 0.0025291 | 13.9358 | 0.019115 | 0.056967 | 1.2596e+17 | 19.115
Injection (eV) |  | 25.4 | 302.9 | 3.9497 | 17.5515 | 1512.2355 | 16.9914 | 0.0026118 | 13.4942 | 0.019605 | 0.058853 | 1.2592e+17 | 19.6051
Slope | 6.9305 | 25.4 | 302.9 | 3.9562 | 17.4895 | 1462.0532 | 16.4276 | 0.0027059 | 13.025 | 0.020259 | 0.060873 | 1.2612e+17 | 20.2586
Intercept | 1.2516e+17
r^2 | 0.99815
K0 | 1.3558 |  | 303.4
K | 287.5545
e | 4.803e-10
charge | 1
neutral mass | 28.0061
reduced mass | 4.1952e-23
N | 1.2599e+17 |  | 302.9833
CCS (cm^2) | 1.5689e-14
CCS (A^2) | 156.8907
Note on M1: Yehia Ibrahim: using 2nd isotope

## glucosamine
Gate (ms) | 486 | T (C) | Temp (K) | Pressure (torr) | E | Vcell | E | P/V | E/N | time (s) | 1/E | N
mass | 260.0535 | 25.4 | 302.65 | 3.955 | 18.6949 | 1664.0033 | 18.6967 | 0.0023768 | 14.8164 | 0.018625 | 0.053485 | 1.2619e+17 | 18.6249
peak1 |  | 25.4 | 302.65 | 3.955 | 18.1305 | 1613.5244 | 18.1295 | 0.0024512 | 14.3669 | 0.019115 | 0.055159 | 1.2619e+17 | 19.115
z (m) | 0.89 | 25.4 | 302.65 | 3.9544 | 18.0538 | 1562.0185 | 17.5508 | 0.0025316 | 13.9104 | 0.019605 | 0.056978 | 1.2617e+17 | 19.6051
Injection (eV) |  | 25.4 | 302.65 | 3.9575 | 17.5515 | 1511.9274 | 16.9879 | 0.0026175 | 13.4538 | 0.020259 | 0.058865 | 1.2627e+17 | 20.2586
Slope | 6.52 | 25.4 | 302.65 | 3.9569 | 17.4895 | 1461.7565 | 16.4242 | 0.0027069 | 13.0093 | 0.020749 | 0.060886 | 1.2625e+17 | 20.7488
Intercept | 1.2545e+17
r^2 | 0.99801
K0 | 1.4421 |  | 303.4
K | 305.6076
e | 4.803e-10
charge | 1
neutral mass | 28.0061
reduced mass | 4.1984e-23
N | 1.2621e+17 |  | 302.775
CCS (cm^2) | 1.4736e-14
CCS (A^2) | 147.3569
Note on M1: Yehia Ibrahim: using 2nd isotope

## sucrose
Gate (ms) | 486 | T (C) | Temp (K) | Pressure (torr) | E | Vcell | E | P/V | E/N | time (s) | 1/E | N
mass | 365.1172 | 25.4 | 302.65 | 3.9544 | 18.6949 | 1663.8892 | 18.6954 | 0.0023766 | 14.8176 | 0.021402 | 0.053489 | 1.2617e+17 | 21.4023
peak1 |  | 25.4 | 302.65 | 3.9575 | 18.1305 | 1613.6385 | 18.1308 | 0.0024525 | 14.3588 | 0.021892 | 0.055155 | 1.2627e+17 | 21.8924
z (m) | 0.89 | 25.4 | 302.65 | 3.9591 | 18.0538 | 1561.9956 | 17.5505 | 0.0025346 | 13.8937 | 0.022546 | 0.056978 | 1.2632e+17 | 22.5459
Injection (eV) |  | 25.4 | 302.65 | 3.9567 | 17.5515 | 1511.8247 | 16.9868 | 0.0026172 | 13.4556 | 0.023199 | 0.058869 | 1.2624e+17 | 23.1994
Slope | 7.527
Intercept | 1.2534e+17
r^2 | 0.99784
K0 | 1.2491 |  | 303.4
K | 264.7394
e | 4.803e-10
charge | 1
neutral mass | 28.0061
reduced mass | 4.3192e-23
N | 1.2625e+17 |  | 302.8
CCS (cm^2) | 1.6765e-14
CCS (A^2) | 167.652
Note on M1: Yehia Ibrahim: using 2nd isotope

## taurine
Gate (ms) | 486 | T (C) | Temp (K) | Pressure (torr) | E | Vcell | E | P/V | E/N | time (s) | 1/E | N
mass | 126.0225 | 25.4 | 302.4 | 3.9597 | 18.6949 | 1663.8892 | 18.6954 | 0.0023798 | 14.7855 | 0.015521 | 0.053489 | 1.2644e+17 | 15.5207
peak1 |  | 25.4 | 302.5667 | 3.958 | 18.1305 | 1613.5814 | 18.1301 | 0.0024529 | 14.3447 | 0.015848 | 0.055157 | 1.2639e+17 | 15.8475
z (m) | 0.89 | 25.4 | 302.65 | 3.9572 | 18.0538 | 1561.9956 | 17.5505 | 0.0025334 | 13.8889 | 0.016501 | 0.056978 | 1.2636e+17 | 16.501
Injection (eV) |  | 25.4 | 302.4 | 3.9566 | 17.5515 | 1511.8019 | 16.9865 | 0.0026171 | 13.4446 | 0.016828 | 0.05887 | 1.2634e+17 | 16.8277
Slope | 5.5929 | 25.4 | 302.4 | 3.9556 | 17.4895 | 1461.6538 | 16.4231 | 0.0027062 | 13.0019 | 0.017318 | 0.06089 | 1.2631e+17 | 17.3179
Intercept | 1.2745e+17
r^2 | 0.98929
K0 | 1.682 |  | 303.4
K | 356.0096
e | 4.803e-10
charge | 1
neutral mass | 28.0061
reduced mass | 3.805e-23
N | 1.2637e+17 |  | 302.6361
CCS (cm^2) | 1.3274e-14
CCS (A^2) | 132.7389
Note on M1: Yehia Ibrahim: using 2nd isotope

## folic acid 2
Gate (ms) | 486 | T (C) | Temp (K) | Pressure (torr) | E | Vcell | E | P/V | E/N | time (s) | 1/E | N
mass | 440.1319 | 25.4 | 302.9 | 3.9612 | 18.6949 | 1663.7865 | 18.6942 | 0.0023808 | 14.8035 | 0.023689 | 0.053492 | 1.2628e+17 | 23.6895
peak1 |  | 25.4 | 302.9 | 3.9572 | 18.1305 | 1613.5472 | 18.1297 | 0.0024525 | 14.371 | 0.024343 | 0.055158 | 1.2616e+17 | 24.343
z (m) | 0.89 | 25.4 | 302.9 | 3.9572 | 18.0538 | 1562.3608 | 17.5546 | 0.0025328 | 13.9151 | 0.024997 | 0.056965 | 1.2616e+17 | 24.9965
Injection (eV) |  | 25.4 | 302.9 | 3.9537 | 17.5515 | 1512.2811 | 16.9919 | 0.0026144 | 13.481 | 0.025813 | 0.058851 | 1.2604e+17 | 25.8134
Slope | 9.0256 | 25.4 | 302.9 | 3.9581 | 17.4895 | 1462.019 | 16.4272 | 0.0027073 | 13.0184 | 0.02663 | 0.060875 | 1.2618e+17 | 26.6303
Intercept | 1.2716e+17
r^2 | 0.99925
K0 | 1.0411 |  | 303.4
K | 220.2718
e | 4.803e-10
charge | 1
neutral mass | 28.0061
reduced mass | 4.3723e-23
N | 1.2616e+17 |  | 302.9833
CCS (cm^2) | 2.0035e-14
CCS (A^2) | 200.3465
Note on M1: Yehia Ibrahim: using 2nd isotope

## folic acid
Gate (ms) | 486 | T (C) | Temp (K) | Pressure (torr) | E | Vcell | E | P/V | E/N | time (s) | 1/E | N
mass | 464.1295 | 25.4 | 302.9833 | 3.9609 | 18.6949 | 1663.7865 | 18.6942 | 0.0023807 | 14.8087 | 0.023689 | 0.053492 | 1.2624e+17 | 23.6895
peak1 |  | 25.4 | 302.9 | 3.9572 | 18.1305 | 1613.5472 | 18.1297 | 0.0024525 | 14.3749 | 0.024343 | 0.055158 | 1.2612e+17 | 24.343
z (m) | 0.89 | 25.4 | 302.9 | 3.956 | 18.0538 | 1562.3608 | 17.5546 | 0.0025321 | 13.9231 | 0.024997 | 0.056965 | 1.2608e+17 | 24.9965
Injection (eV) |  | 25.4 | 302.9 | 3.9537 | 17.5515 | 1512.2811 | 16.9919 | 0.0026144 | 13.4847 | 0.025813 | 0.058851 | 1.2601e+17 | 25.8134
Slope | 9.0218 | 25.4 | 302.9 | 3.9581 | 17.4895 | 1462.019 | 16.4272 | 0.0027073 | 13.022 | 0.02663 | 0.060875 | 1.2615e+17 | 26.6303
Intercept | 1.2704e+17
r^2 | 0.99938
K0 | 1.0414 |  | 303.4
K | 220.3705
e | 4.803e-10
charge | 1
neutral mass | 28.0061
reduced mass | 4.3859e-23
N | 1.2612e+17 |  | 302.9972
CCS (cm^2) | 2.0001e-14
CCS (A^2) | 200.0124
Note on M1: Yehia Ibrahim: using 2nd isotope

## cytidine
Gate (ms) | 486 | T (C) | Temp (K) | Pressure (torr) | E | Vcell | E | P/V | E/N | time (s) | 1/E | N
mass | 242.0777 | 25.4 | 302.9 | 3.9522 | 18.6949 | 1663.7865 | 18.6942 | 0.0023754 | 14.8372 | 0.018135 | 0.053492 | 1.26e+17 | 18.1347
peak1 |  | 25.4 | 302.9 | 3.9525 | 18.1305 | 1613.4901 | 18.1291 | 0.0024497 | 14.3875 | 0.018625 | 0.05516 | 1.2601e+17 | 18.6249
z (m) | 0.89 | 25.4 | 302.9 | 3.9525 | 18.0538 | 1562.452 | 17.5556 | 0.0025297 | 13.9324 | 0.019115 | 0.056962 | 1.2601e+17 | 19.115
Injection (eV) |  | 25.4 | 302.9 | 3.9578 | 17.5515 | 1512.1899 | 16.9909 | 0.0026173 | 13.4662 | 0.019768 | 0.058855 | 1.2617e+17 | 19.7685
Slope | 6.9151 | 25.4 | 302.9 | 3.9556 | 17.4895 | 1461.9847 | 16.4268 | 0.0027056 | 13.0264 | 0.020422 | 0.060876 | 1.261e+17 | 20.422
Intercept | 1.2475e+17
r^2 | 0.99838
K0 | 1.3588 |  | 303.4
K | 288.0141
e | 4.803e-10
charge | 1
neutral mass | 28.0061
reduced mass | 4.1683e-23
N | 1.2606e+17 |  | 302.9833
CCS (cm^2) | 1.5706e-14
CCS (A^2) | 157.0624
Note on M1: Yehia Ibrahim: using 2nd isotope

## adernosine
Gate (ms) | 486 | T (C) | Temp (K) | Pressure (torr) | E | Vcell | E | P/V | E/N | time (s) | 1/E | N
mass | 268.1046 | 25.4 | 302.15 | 3.9588 | 18.6949 | 1663.8436 | 18.6949 | 0.0023793 | 14.7763 | 0.019605 | 0.053491 | 1.2652e+17 | 19.6051
peak1 |  | 25.4 | 302.15 | 3.9558 | 18.1305 | 1613.4559 | 18.1287 | 0.0024518 | 14.3396 | 0.020095 | 0.055161 | 1.2642e+17 | 20.0952
z (m) | 0.89 | 25.4 | 302.15 | 3.9594 | 18.0538 | 1561.9842 | 17.5504 | 0.0025349 | 13.8696 | 0.020749 | 0.056979 | 1.2654e+17 | 20.7488
Injection (eV) |  | 25.4 | 302.15 | 3.9544 | 17.5515 | 1511.8247 | 16.9868 | 0.0026156 | 13.4412 | 0.021239 | 0.058869 | 1.2638e+17 | 21.2389
Slope | 7.403 | 25.4 | 302.15 | 3.9559 | 17.4895 | 1461.7337 | 16.424 | 0.0027063 | 12.9909 | 0.022056 | 0.060887 | 1.2643e+17 | 22.0558
Intercept | 1.2718e+17
r^2 | 0.99658
K0 | 1.2719 |  | 303.4
K | 269.2688
e | 4.803e-10
charge | 1
neutral mass | 28.0061
reduced mass | 4.2107e-23
N | 1.2646e+17 |  | 302.3583
CCS (cm^2) | 1.6679e-14
CCS (A^2) | 166.7915
Note on M1: Yehia Ibrahim: using 2nd isotope